## Sheet1
				UART	I2C	SPI	USDHC	PWM	I2S	Picked		Jumpered Alt
Nr	SoM	Ball	Default
1			GND							GND	GND
2	72		ETH1_TX-							3V3 Peri	3V3 Peri
3	73		ETH1_TX+							ETH1_TX-	ETH1_TX-
4	75		ETH1_RX-							ETH1_TX+	ETH1_TX+
5	76		ETH1_RX+							ETH1_RX-	ETH1_RX-
6			3V3 Peri							ETH1_RX+	ETH1_RX+
7	78	D17	ENET2 TX CLK			SPI4 MISO				SPI4 MISO	ENET2 TX CLK
8	79	C17	ENET2 RXD0	UART6 TXD	I2C3 SCL					UART6 TXD	ENET2 RXD0
9	81	B17	ENET2 RX EN	UART7 RXD	I2C4 SCL						ENET2 RX EN
10	82	D16	ENET2 RX ER			SPI4 SS				SPI4 SS	ENET2 RX ER
11	82	C16	ENET2 RXD1	UART6 RXD	I2C3 SDA					UART6 RXD	ENET2 RXD1
12	83	B15	ENET2 TXEN	UART8 TXD		SPI4 MOSI				SPI4 MOSI	ENET2 TXEN
13	84	A16	ENET2 TXD1	UART8 RXD		SPI4 SCLK				SPI4 SCLK	ENET2 TXD1
14	85	A15	ENET2 TDX0	UART7 TXD	I2C4 SDA						ENET2 TDX0
15			GND							GND	GND
16	87	B9	LCD Data0		I2C3 SDA			PWM1		I2C3 SDA	I2C3 SDA
17	88	A9	LCD Data1		I2C3 SCL			PWM2	SAI1 TX SYNC	I2C3 SCL	I2C3 SCL
18	89	E10	LCD Data2		I2C4 SDA			PWM3	SAI1 TX BCLK	I2C4 SDA	I2C4 SDA
19	90	D10	LCD Data3		I2C4 SCL			PWM4		I2C4 SCL	I2C4 SCL
20	91	C10	LCD Data4						SAI1 TX DATA			3V3 Peri
21	92	B10	LCD Data5			SPI1 SS1				SPI1 SS1	SPI1 SS1
22	93	A10	LCD Data6			SPI1 SS2				SPI1 SS2	SPI1 SS2
23	94	B11	LCD Data7			SPI1 SS3				SPI1 SS3	SPI1 SS3
24			Vbat							Vbat	Vbat
25
26	97	A11	LCD Data9
27	98	E12	LCD Data10
28	99	D12	LCD Data11
29	100	C12	LCD Data12						SAI2 TX SYNC	SAI2 TX SYNC	SAI2 TX SYNC
30	101	B12	LCD Data13						SAI2 TX BLCK	SAI2 TX BLCK	SAI2 TX BLCK
31	102	A12	LCD Data14
32	103	D13	LCD Data15						SAI1 TX DATA	SAI1 TX DATA	SAI1 TX DATA
33			GND							GND	GND
34	105	A13	LCD Data16	UART7 TXD						UART7 TXD	UART7 TXD
35	106	D14	LCD Data17	UART7 RXD						UART7 RXD	UART7 RXD
36
37			3V3 Peri							3V3	3V3
38			3V3 Peri							3V3	3V3

X2	SoM	Ball	Default
1			GND							GND	GND
2	107	A13	LCD Data18				USD2 CMD	PWM5		PWM5	PWM5
3	108	D14	LCD Data19				USD2 CLK	PWM6		PWM6	PWM6
4	109	C14	LCD Data20	UART8 TXD		SPI1_SCLK	USD2 D0			UART8 TXD	UART8 TXD
5	110	B14	LCD Data21	UART8 RXD		SPI1 SS0	USD2 D1			UART8 RXD	UART8 RXD
6	111	A14	LCD Data22			SPI1_MOSI	USD2 D2
7	112	B16	LCD Data23			SPI1_MISO	USD2 D3
8	114	E9	LCD Reset
9	115	C9	LCD VSync
10
11	116	D9	LCD HSync						SAI2 TX BLCK
12	117	B8	LCD DE	UART4 TXD						UART4 TXD	UART4 TXD
13	118	A8	LCD PCLK	UART4 RXD						UART4 RXD	UART4 RXD
14	119	E6	NAND DQS					PWM5
15			GND							GND	GND
16			3V3 Peri							3V3	3V3
X3
1			GND							GND	GND
2	129	D1	CSI Data7			SPI1_MISO				SPI1 MISO	SPI1 MISO
3	130	D2	CSI Data6			SPI1_MOSI				SPI1 MOSI	SPI1 MOSI
4	131	D3	CSI Data5			SPI1 SS0				SPI1 SS0	SPI1 SS0
5	132	D4	CSI Data4			SPI1_SCLK				SPI1 SCLK	SPI1 SCLK
6	133	E1	CSI Data3			SPI2 MISO	USD2 D3			USD2 D3	USD2 D3
7	134	E2	CSI Data2			SPI2 MOSI	USD2 D2			USD2 D2	USD2 D2
8	135	E3	CSI Data1	UART5 TXD		SPI2 SS	USD2 D1			USD2 D1	USD2 D1
9	136	E4	CSI Data0	UART5 RXD		SPI2 SCLK	USD2 D0			USD2 D0	USD2 D0
10	137	F2	CSI VSync		I2C2 SDA		USD2 CLK	PWM7		USD2 CLK	USD2 CLK
11	138	F3	CSI HSync		I2C2 SCL		USD2 CMD	PWM8		USD2 CMD	USD2 CMD
12	139	E5	CSI PIXCLK	UART6 TXD	I2C1 SCL							GND
13	140	F5	CSI MCLK	UART6 RXD	I2C1 SDA		USD2 CD B			USD2 CD B	USD2 CD B
14			3V3 Peri							3V3	3V3
X5
1			GND							GND	GND
2	40	K13	GPIO1 IO00		I2C2 SCL					I2C2 SCL	I2C2 SCL
3	41	L15	GPIO1 IO01		I2C2 SDA					I2C2 SDA	I2C2 SDA
4	42	L14	GPIO1 IO02		I2C1 SCL					I2C1 SCL	I2C1 SCL
5	43	L17	GPIO1 IO03		I2C1 SDA					I2C1 SDA	I2C1 SDA
6	44	M16	GPIO1 IO04	UART5 TXD				PWM3		UART5 TXD	UART5 TXD
7	45	M17	GPIO1 IO05	UART5 RXD				PWM4		UART5 RXD	UART5 RXD
8	46	K17	MDIO								MDIO
9	47	L16	MDC								MDC
10	48	N17	GPIO1 IO08					PWM1		PWM0	PWM1
11	49	M15	GPIO1 IO09					PWM2		PWM1	PWM2
12	53
13										3V3	3V3
14

X7
1			GND							GND	GND
2	60	H17	UART3 TXD	UART3 TXD						UART3 TXD	UART3 TXD
3	61	H16	UART3 RXD	UART3 RXD						UART3 RXD	UART3 RXD
4	62	G14	UART3 RTS
5	63	H15	UART3 CTS
6	64	G17	UART4 TXD	UART4 TXD	I2C1 SCL	SPI2 SCLK				SPI2 SCLK	SPI2 SCLK
7	65	G16	UART4 RXD	UART4 RXD	I2C1 SDA	SPI2 SS				SPI2 SS	SPI2 SS
8	66	F17	UART5 TXD	UART5 TXD	I2C2 SCL	SPI2 MOSI				SPI2 MOSI	SPI2 MOSI
9	67	G13	UART5 RXD	UART5 RXD	I2C2 SDA	SPI2 MISO				SPI2 MISO	SPI2 MISO
10	69		ETH1 LED1							ETH1 LED1	ETH1 LED1
11	70		ETH1 LED2							ETH1 LED2	ETH1 LED2
12			3V3 Peri							3V3	3V3

										6x UART	5x UART
										1x ENET	2x ENET
										4x I2C	4x I2C
										3x SPI	2x SPI
										2x uSHDC	2x uSHDC
										4x PWM	4x PWM
										1x SAI	1x SAI