## jg
#	RefDes	Name	Manufacturer	Manufacturer name	Mouser	Quantity	Price/1	Price/10	Price/100		1 Board	10	Cost	Cost 100
1	C1, C6, C7, C8, C9, C10, C12, C13, C14, C15, C17, C18, C21, C25, C29, C33, C37, C40, C45, C46, C47, C48, C53, C55, C56, C57, C58, C59, C61, C62, C63, C65, C66, C76	CAP_0402_100nF_16V	Walsin	0402B104K160CT	791-0402B104K160CT	34	0,108	0,017	0,01		0,578	340	3,4		1,35%
2	C2, C38	CAP_0402_2.2uF_6V3	Taiyo Yuden	MSASJ105SB5225KF	963-MSASJ105SB5225KF	2	0,093	0,032	0,017		0,186	20	0,64	1,7	0,25%
3	C3, C4, C20, C49	CAP_0402_1nF_50V	Taiyo Yuden	MBASU105SB7102KFNA18	963-MBASU105SB7102KF	4	0,093	0,025	0,013		0,372	40	1	1,3	0,40%
4	C5, C11, C64	CAP_0603_10uF_10V	Murata	GRM188R61A106ME69D	81-GRM188R61A106ME9D	3	0,13	0,048	0,028		0,39	30	1,44	2,8	0,57%
5	C16, C19	CAP_0402_4.7uF_6V3	Samsung	CL05A475KQ5NRNC	187-CL05A475KQ5NRNC	2	0,093	0,03	0,02		0,186	20	0,6	2	0,24%
6	C22, C26, C30, C34	CAP_0603_10uF_16V	Kyocera AVX	CM105X5R106K16AT	581-CM105X5R106K16AT	4	0,223	0,104	0,062		0,892	40	4,16	6,2	1,65%
7	C23, C27, C31, C35	CAP_0402_3.6pF_25V	muRata	GRM1555C1E3R6BA01D	81-GRM1555C1E3R6BA1D	4	0,093	0,047	0,021		0,372	40	1,88	2,1	0,74%
8	C24, C28, C32, C36, C60	CAP_0603_22uF_6V3	Murata	GRM188R60J226MEA0D	81-GRM188R60J226ME0D	5	0,14	0,057	0,04		0,7	50	2,85	4	1,13%
9	C39, C67, C68, C69, C70, C72	CAP_0402_1uF_16V	Taiyo Yuden	MCASE105SB5105KFNA01	963-MCASE105SB5105KF	6	0,093	0,033	0,017		0,558	60	1,98	1,7	0,78%
10	C41, C42	CAP_0402_16pF_50V	Yageo	CC0402JRNPO9BN160	603-CC402JRNPO9BN160	2	0,093	0,02	0,011		0,186	20	0,4	1,1	0,16%
11	C43, C44	CAP_0402_30pF_25V	Walsin	0402N300J250CT	791-0402N300J250CT	2	0,108	0,016	0,009		0,216	20	0,32	0,9	0,13%
12	C50, C52, C54	CAP_0603_22uF_10V	Murata	GRM188R61A226ME15J	81-GRM188R61A226ME5J	3	0,186	0,124	0,062		0,558	30	3,72	6,2	1,47%
13	C51	CAP_0402_2.2nF_25V	Murata	GRM155R61E222KA01D	81-GRM155R61E222KA1D	1	0,093	0,017	0,007		0,093	10	0,17	0,7	0,07%
14	C71, C74, C75	CAP_0402_10nF_25V	Walsin	MG15B103K250CT	791-MG15B103K250CT	3	0,108	0,01	0,005		0,324	30	0,3	0,5	0,12%
15	C73	CAP_0402_470nF_16V	Taiyo Yuden	EMK105ABJ474KV-F	963-EMK105ABJ474KV-F	1	0,102	0,044	0,022		0,102	10	0,44	2,2	0,17%
16	D1	ESD Suppressor USB	ST	ESDA7P120-1U1M	511-ESDA7P120-1U1M	1	0,4	0,273	0,188		0,4	10	2,73	18,8	1,08%
17	ED1, ED2, ED3, ED4, ED5	ESD 0402 3V3	NXP	PESD3V3L1BSL	771-PESD3V3L1BSLZ	5	0,093	0,07	0,038		0,465	50	3,5	3,8	1,39%
18	FB1, FB2	Ferrite 120R@100MHz, 2A	muRata	BLM18PG121SN1D	81-BLM18PG121SN1D	2	0,167	0,137	0,076		0,334	20	2,74	7,6	1,08%
19	FB3	Ferrite 220R@100MHz, 2A	Murata	BLM18EG221SN1D	81-BLM18EG221SN1D	1	0,195	0,11	0,099		0,195	10	1,1	9,9	0,44%
20	FB4, FB5, FB6	Ferrite 33R@100MHz, 3A	Murata	BLM18PG330SN1D	81-BLM18PG330SN1D	3	0,093	0,06	0,033		0,279	30	1,8	3,3	0,71%
21	J1	USB Micro Type B Rev	GCT	USB3100-30-A	640-USB3100-30-A	1	0,651	0,492	0,431		0,651	10	4,92	43,1	1,95%
22	J2	tiny usd slot	Molex	47571-0001	538-47571-0001	1	0,632	0,558	0,558		0,632	10	5,58	55,8	2,21%
26	L1, L2, L3, L4	DFE252012F-1R0M=P2	muRata	DFE252012F-1R0MP2	81-DFE252012F-1R0MP2	4	0,316	0,206	0,196		1,264	40	8,24	19,6	3,26%
27	R1, R39, R40, R54	RES_0402_100R_1%	Yageo	RC0402FR-7W100RL	603-RC0402FR-7W100RL	4	0,093	0,015	0,007		0,372	40	0,6	0,7	0,24%
28	R2, R10, R14, R17, R20, R23, R24, R26, R28, R41, R42, R51, R52, R55, R59, R60	RES_0402_10k_1%	Yageo	RC0402FR-0710KL	603-RC0402FR-0710KL	16	0,093	0,008	0,005		0,128	160	1,28		0,51%
29	R3	RES_0402_240R_1%	Walsin	WR04X2400FTL	791-WR04X2400FTL	1	0,108	0,008	0,003		0,108	10	0,08	0,3	0,03%
30	R4, R5, R11	RES_0402_1k_1%	Yageo	RC0402FR-101KL	603-RC0402FR-101KL	3	0,093	0,008	0,005		0,279	30	0,24	0,5	0,09%
31	R6, R18	RES_0402_124k_1%	Yageo	RC0402FR-07124KL	603-RC0402FR-07124KL	2	0,093	0,008	0,005		0,186	20	0,16	0,5	0,06%
32	R7, R25, R31, R32, R33, R34, R35, R36, R50, R53	RES_0402_22R_1%	Walsin	WR04X22R0FTL	791-WR04X22R0FTL	10	0,108	0,006	0,003		0,06	100	0,3	0,3	0,12%
33	R8, R9, R13, R16, R19, R22	RES_0402_100k_1%	Yageo	RC0402FR-13100KL	603-RC0402FR-13100KL	6	0,093	0,008	0,005		0,558	60	0,48	0,5	0,19%
34	R12, R21	RES_0402_66k5_1%	Yageo	AC0402FR-0766K5L	603-AC0402FR-0766K5L	2	0,093	0,011	0,007		0,186	20	0,22	0,7	0,09%
35	R15	RES_0402_453k_1%	Yageo	RC0402FR-07453KL	603-RC0402FR-07453KL	1	0,093	0,008	0,005		0,093	10	0,08	0,5	0,03%
36	R27	RES_0402_0R	Vishay	CRCW04020000Z0EDC	71-CRCW04020000Z0EDC	1	0,093	0,012	0,007		0,093	10	0,12	0,7	0,05%
37	R29, R30	RES_0402_1R_1%	Walsin	WR04W1R00FTL	791-WR04W1R00FTL	2	0,108	0,01	0,004		0,216	20	0,2	0,4	0,08%
38	R37, R38	RES_0402_10R_1%	Yageo	AC0402FR-0710RL	603-AC0402FR-0710RL	2	0,093	0,013	0,07		0,186	20	0,26	7	0,10%
39	R43	RES_0402_12k_1%	Yageo	RC0402FR-0712KL	603-RC0402FR-0712KL	1	0,093	0,008	0,005		0,093	10	0,08	0,5	0,03%
40	R44	RES_0402_1k5_1%	Walsin	WR04X1501FTL	791-WR04X1501FTL	1	0,108	0,006	0,003		0,108	10	0,06	0,3	0,02%
41	R45	RES_0402_33R_1%	Yageo	RC0402FR-0733RL	603-RC0402FR-0733RL	1	0,093	0,008	0,005		0,093	10	0,08	0,5	0,03%
42	R46, R47, R48, R49	RES_0402_49R9_1%	Vishay	RCC040249R9FKED	71-RCC040249R9FKED	4	0,102	0,051	0,023		0,408	40	2,04	2,3	0,81%
43	R56, R57	RES_0402_470R_1%	TE Connectivity	CRGCQ0402F470R	279-CRGCQ0402F470R	2	0,093	0,013	0,006		0,186	20	0,26	0,6	0,10%
44	R58, R62, R63	RES_0402_133R_1%	Yageo	RC0402FR-07133RL	603-RC0402FR-07133RL	3	0,093	0,008	0,005		0,279	30	0,24	0,5	0,09%
45	R61	RES_0402_18k_1%	Yageo	RC0402JR-1318KL	603-RC0402JR-1318KL	1	0,093	0,014	0,007		0,093	10	0,14	0,7	0,06%
49	U2	EMMC16G-MW28-01E10	Kingston Technology	EMMC16G-MW28-01E10	524-EMMC16GMW2801E10	1	5,82	5,79	5,79		5,82	10	57,9		22,92%
50	U3	4Gb DDR3L ram	Kingston	D2516ECMDXGJDI-U	524-D2516ECMDXGJDI-U	1	2,88	2,86	2,86		2,88	10	28,6		11,32%
51	U4, U7	TPS62A02	Texas Instruments	TPS62A02DRLR	595-TPS62A02DRLR	2	0,409	0,303	0,19		0,818	20	6,06		2,40%
52	U5	usd esd pu	Semtech	ECLAMP2410PQTCT	947-ECLAMP2410P.TCT	1	1,26	1,05	0,839		1,26	10	10,5		4,16%
53	U6	N-Channel 20V 3.7A	Infineon	BSR802NL6327HTSA1	726-BSR802NL6327HTSA	1	0,512	0,445	0,327		0,512	10	4,45		1,76%
54	U8, U9	TPS62A01	Texas Instruments	TPS62A01DRLR	595-TPS62A01DRLR	2	0,409	0,3	0,171		0,818	20	6		2,37%
55	U10	TLV75518PDBVR	Texas Instruments	TLV75518PDBVR	595-TLV75518PDBVR	1	0,372	0,296	0,22		0,372	10	2,96		1,17%
56	U11	LAN8720A-CP	Microchip	LAN8720A-CP-TR-ABC	579-LAN8720ACPTRABC	1	1,2	1,2	1,2		1,2	10	12		4,75%
57	U12, U13	USB2 ESD+Choke	ST	ECMF02-2AMX6	511-ECMF02-2AMX6	2	0,484	0,348	0,25		0,968	20	6,96		2,75%
58	Y1	24MHz 18pF	ECS	ECS-240-18-33B-7KM-TR	520-240-18-33B-7KM-T	1	0,288	0,242	0,242		0,288	10	2,42		0,96%
59	Y2	25MHz XTAL	ECS	ECS-250-8-33B-CKM	520-ECS250833BCKM-TR	1	0,428	0,318	0,283		0,428	10	3,18		1,26%
60	U1	RK3308B	Rockchip	RK3308B		1	5,08	5,08	5,08		5,08	10	50,8		20,11%

										Total	€ 34,10		€ 252,66
										Per Board	€ 34,10		€ 25,27