## Sheet1
				UART	I2C	SPI	PWM	I2S	Picked		BaseIO	Jumpered Alt
Nr	SoM	Ball	Default
1			GND						GND	GND	GND
2	72		ETH1_TX-						3V3 Peri	3V3 Peri	3V3 Peri
3	73		ETH1_TX+						ETH1_TX-	ETH1_TX-	ETH1_TX-
4	75		ETH1_RX-						ETH1_TX+	ETH1_TX+	ETH1_TX+
5	76		ETH1_RX+						ETH1_RX-	ETH1_RX-	ETH1_RX-
6			3V3 Peri						ETH1_RX+	ETH1_RX+	ETH1_RX+
7	78	D17	ENET2 TX CLK	UART8_RTS		SPI4 MISO			SPI4 MISO	ENET2 TX CLK	SPI4 MISO
8	79	C17	ENET2 RXD0	UART6 TXD	I2C3 SCL				UART6 TXD	ENET2 RXD0	UART6 TXD
9	81	B17	ENET2 RX EN	UART7 RXD	I2C4 SCL					ENET2 RX EN	I2C4 SCL
10	82	D16	ENET2 RX ER	UART8_CTS		SPI4 SS			SPI4 SS	ENET2 RX ER	SPI4 SS
11	82	C16	ENET2 RXD1	UART6 RXD	I2C3 SDA				UART6 RXD	ENET2 RXD1	UART6 RXD
12	83	B15	ENET2 TXEN	UART8 TXD		SPI4 MOSI			SPI4 MOSI	ENET2 TXEN	SPI4 MOSI
13	84	A16	ENET2 TXD1	UART8 RXD		SPI4 SCLK			SPI4 SCLK	ENET2 TXD1	SPI4 SCLK
14	85	A15	ENET2 TDX0	UART7 TXD	I2C4 SDA					ENET2 TDX0	I2C4 SDA
15			GND						GND	GND	GND
16	87	B9	LCD Data0		I2C3 SDA		PWM1		I2C3 SDA	I2C3 SDA	I2C3 SDA
17	88	A9	LCD Data1		I2C3 SCL		PWM2	SAI1 TX SYNC	I2C3 SCL	I2C3 SCL	I2C3 SCL
18	89	E10	LCD Data2		I2C4 SDA		PWM3	SAI1 TX BCLK	I2C4 SDA	I2C4 SDA	I2C4 SDA
19	90	D10	LCD Data3		I2C4 SCL		PWM4		I2C4 SCL	I2C4 SCL	I2C4 SCL
20	91	C10	LCD Data4	UART8_CTS				SAI1 TX DATA				3V3 Peri
21	92	B10	LCD Data5	UART8_RTS		SPI1 SS1			SPI1 SS1	SPI1 SS1	SPI1 SS1
22	93	A10	LCD Data6	UART7 CTS		SPI1 SS2			SPI1 SS2	SPI1 SS2	SPI1 SS2
23	94	B11	LCD Data7			SPI1 SS3			SPI1 SS3	SPI1 SS3	SPI1 SS3
24			Vbat						Vbat	Vbat	Vbat
25
26	97	A11	LCD Data9
27	98	E12	LCD Data10
28	99	D12	LCD Data11
29	100	C12	LCD Data12					SAI2 TX SYNC	SAI2 TX SYNC	SAI2 TX SYNC	SAI2 TX SYNC
30	101	B12	LCD Data13					SAI2 TX BLCK	SAI2 TX BLCK	SAI2 TX BLCK	SAI2 TX BLCK
31	102	A12	LCD Data14
32	103	D13	LCD Data15					SAI1 TX DATA	SAI1 TX DATA	SAI1 TX DATA	SAI1 TX DATA
33			GND						GND	GND	GND
34	105	A13	LCD Data16	UART7 TXD					UART7 TXD	UART7 TXD	UART7 TXD
35	106	D14	LCD Data17	UART7 RXD					UART7 RXD	UART7 RXD	UART7 RXD
36
37			3V3 Peri						3V3	3V3	3V3
38			3V3 Peri						3V3	3V3	3V3

X2	SoM	Ball	Default
1			GND						GND	GND	GND
2	107	A13	LCD Data18				PWM5		PWM5	PWM5	PWM5
3	108	D14	LCD Data19				PWM6		PWM6	PWM6	PWM6
4	109	C14	LCD Data20	UART8 TXD		SPI1_SCLK			UART8 TXD	UART8 TXD	UART8 TXD
5	110	B14	LCD Data21	UART8 RXD		SPI1 SS0			UART8 RXD	UART8 RXD	UART8 RXD
6	111	A14	LCD Data22			SPI1_MOSI
7	112	B16	LCD Data23			SPI1_MISO
8	114	E9	LCD Reset
9	115	C9	LCD VSync
10
11	116	D9	LCD HSync					SAI2 TX BLCK
12	117	B8	LCD DE	UART4 TXD					UART4 TXD	UART4 TXD	UART4 TXD
13	118	A8	LCD PCLK	UART4 RXD					UART4 RXD	UART4 RXD	UART4 RXD
14	119	E6	NAND DQS				PWM5
15			GND						GND	GND	GND
16			3V3 Peri						3V3	3V3	3V3
X3
1			GND						GND	GND	GND
2	129	D1	CSI Data7			SPI1_MISO			SPI1 MISO	SPI1 MISO	SPI1 MISO
3	130	D2	CSI Data6			SPI1_MOSI			SPI1 MOSI	SPI1 MOSI	SPI1 MOSI
4	131	D3	CSI Data5			SPI1 SS0			SPI1 SS0	SPI1 SS0	SPI1 SS0
5	132	D4	CSI Data4			SPI1_SCLK			SPI1 SCLK	SPI1 SCLK	SPI1 SCLK
6	133	E1	CSI Data3			SPI2 MISO
7	134	E2	CSI Data2			SPI2 MOSI
8	135	E3	CSI Data1	UART5 TXD		SPI2 SS
9	136	E4	CSI Data0	UART5 RXD		SPI2 SCLK
10	137	F2	CSI VSync		I2C2 SDA		PWM7
11	138	F3	CSI HSync		I2C2 SCL		PWM8
12	139	E5	CSI PIXCLK	UART6 TXD	I2C1 SCL				UART6 TXD	UART6 TXD	UART6 TXD	GND
13	140	F5	CSI MCLK	UART6 RXD	I2C1 SDA				UART6 RXD	UART6 RXD	UART6 RXD
14			3V3 Peri						3V3	3V3	3V3
X5
1			GND						GND	GND	GND
2	40	K13	GPIO1 IO00		I2C2 SCL				I2C2 SCL	I2C2 SCL	I2C2 SCL
3	41	L15	GPIO1 IO01		I2C2 SDA				I2C2 SDA	I2C2 SDA	I2C2 SDA
4	42	L14	GPIO1 IO02		I2C1 SCL				I2C1 SCL	I2C1 SCL	I2C1 SCL
5	43	L17	GPIO1 IO03		I2C1 SDA				I2C1 SDA	I2C1 SDA	I2C1 SDA
6	44	M16	GPIO1 IO04	UART5 TXD			PWM3		UART5 TXD	UART5 TXD	UART5 TXD
7	45	M17	GPIO1 IO05	UART5 RXD			PWM4		UART5 RXD	UART5 RXD	UART5 RXD
8	46	K17	MDIO							MDIO
9	47	L16	MDC							MDC
10	48	N17	GPIO1 IO08				PWM1		PWM0	PWM1	PWM0
11	49	M15	GPIO1 IO09				PWM2		PWM1	PWM2	PWM1
12	53		UART2 TXD	UART2 TXD					UART2 TXD	UART2 TXD	UART2 TXD
13									3V3	3V3	3V3
14			UART2 RXD	UART2 RXD					UART2 RXD	UART2 RXD	UART2 RXD

X6
1			GND						GND	GND	GND
2
3		ESP32	IO5						ESP32_IO5	ESP32_IO5	ESP32_IO5
4		ESP32	IO4						ESP32_IO4	ESP32_IO4	ESP32_IO4
5		ESP33	IO0						ESP32_IO0	ESP32_IO0	ESP32_IO0
6	64	ESP34	IO6						ESP32_IO6	ESP32_IO6	ESP32_IO6
7
8	69		ETH1 LED1						ETH1 LED1	ETH1 LED1	ETH1 LED1
9			3V3 Peri						3V3	3V3	3V3
10			ETH1 LED2						ETH1 LED2	ETH1 LED2	ETH1 LED2

									6x UART	5x UART	6x UART
									1x ENET	2x ENET	1x ENET
									4x I2C	4x I2C	4x I2C
									3x SPI	2x SPI	3x SPI
									2x uSHDC	2x uSHDC	2x uSHDC
									4x PWM	4x PWM	4x PWM
									1x SAI	1x SAI	1x SAI